## SERVIÇOS GERAIS
OBRA: AMPLIAÇÃO DO HOSPITAL REGIONAL DE PEQUENO PORTE DE ALVORADA
Local: ALVORADA - TO
Área: 108,88 m²
MEMÓRIA DE CÁLCULO - SERVIÇOS GERAIS
ADMINISTRAÇÃO DE OBRA
DESCRIÇÃO |  | HORAS DIÁRIAS | DIA POR MÊS | DURAÇÃO DA OBRA | TOTAL
ENGENHEIRO CIVIL DE OBRA JUNIOR (EM HORAS) |  | 0.5 | 22 | 4 | 44
ENCARREGADO GERAL DE OBRAS (EM MESES) |  |  |  | 4 | 4
TOTAL (ENGENHEIRO) = HORAS DIÁRIAS X DIA POR MÊS X DURAÇÃO DA OBRA
INSTALAÇÕES PROVISÓRIAS
PLACA DE OBRA
| COMPR. | ALTURA | TOTAL
| 4 | 2.5 | 10
ALMOXARIFADO
| COMPR. | LARGURA | TOTAL
| 4 | 2.5 | 10
SANITÁRIO
| COMPR. | LARGURA | TOTAL
| 2.5 | 2 | 5
LIGAÇÃO PROVISÓRIA DE ÁGUA E ENERGIA
| ÁGUA | ENERGIA
| 1 | 1

## PRONTO SOCORRO
MEMÓRIA DE CÁLCULO - PRONTO SOCORRO
SERVIÇOS PRELIMINARES | [15 empty] | VEDAÇÃO DE PAREDES E PAINÉIS | [8 empty] | REVESTIMENTOS DE PAREDE | [6 empty] | PINTURA
LOCAÇÃO DA OBRA | [5 empty] | LIMPEZA DO TERRENO | [5 empty] | TAPUME DE CHAPA DE MADEIRA |  |  |  | ALVENARIA DE VEDAÇÃO COM BLOCO CERÂMICO | [8 empty] | CHAPISCO | [6 empty] | AMBIENTE | ÁREA | PERÍMETRO | DESCONTO ABERTURAS ESQUADRIAS | DESCONTO CERÂMICA | ALTURA | DESCONTOS | PINTURA PAREDE | PINTURA TETO
LOCAL |  | COMPR. | LARGURA | TOTAL |  | LOCAL |  | COMPR. | LARGURA | TOTAL |  | LOCAL |  | COMPR. | ALTURA | DIREÇÃO | AMBIENTE |  | COMPR. | ALTURA | DESCONTO ESQUADRIA | TOTAL - M2 |  |  | AMBIENTE | PERÍMETRO | ALTURA | DESCONTO ESQUADRIA | TOTAL - M² |  |  |  | PISO M² |  |  |  | ALTURA
PRONTO SOCORRO |  | 6.55 | 6.45 | 34 |  | PRONTO SOCORRO |  | 6.55 | 6.45 | 72.25 |  | PRONTO SOCORRO |  | 5 | 2.2
TOTAL = [(COMPR. + 2)*2] + [(LARGURA + 2)*2] | [5 empty] | TOTAL = (COMPR.+2)*(LARGURA+2) | [5 empty] | TOTAL (COMPR. x ALTURA) |  |  | 11 | HORIZONTAL | FACHADA SUL |  | 6.55 | 4.37 | 5.85 | 22.7735 |  |  | SALA VERMELHA | 18.6 | 3 | 4.02 | 51.78 |  |  | SALA VERMELHA | 21.5 | 18.6 | 4.02 | 4.2 | 3 | 8.22 | 47.58 | 0
[16 empty] | HORIZONTAL | HALL DE ENTRADA |  | 1.95 | 3 | 3.36 | 2.49 |  |  | HALL DE ENTRADA | 4.05 | 3 | 9.21 | 2.94 |  |  | HALL DE ENTRADA | 4.1 | 8.1 | 9.21 | 0 | 3 | 9.21 | 15.09 | 0
[16 empty] | VERTICAL | SALA VERMELHA (ESQUERDA) |  | 5 | 3 | 2.52 | 12.48 |  |  | CIRCULAÇÃO | 6.15 | 3 | 7.35 | 11.1 |  |  | CIRCULAÇÃO | 8.19 | 10.35 | 7.35 | 0 | 3 | 7.35 | 23.7 | 0
MOVIMENTOS DE TERRA, INFRAESTRUTURA E SUPERESTRUTURA | [15 empty] | VERTICAL | SALA VERMELHA (DIREITA) |  | 5 | 4.37 | 0 | 21.85 |  |  | DML | 4.55 | 3 | 2.32 | 11.33 |  |  | DML | 2.59 | 6.8 | 2.32 | 4.725 | 3 | 7.045 | 13.355 | 0
[16 empty] | HORIZONTAL | SALA VERMELHA / DML |  | 2.55 | 3 | 0 | 7.65 |  |  | PAREDES EXTERNAS P. SOCORRO | 15.05 | 4.37 | 7.99 | 57.7785 |  |  | ÁREA EXTERNA
SAPATAS E ARRANQUES | [15 empty] | HORIZONTAL | SALA VERM./ FACHADA NORTE |  | 2.05 | 4.37 | 1.5 | 7.4585 |  |  | TOTAL = (COMPR. X ALTURA) - DESCONTO | [6 empty] | PAREDES EXTERNAS P. SOCORRO | 0 | 15.05 | 7.99 | 0 | 4.37 | 7.99 | 57.7785 | 0
DIMENSÕES | [10 empty] | SERVIÇOS |  |  |  |  | VERTICAL | DML (ESQUERDA) |  | 1.15 | 3 | 1.68 | 1.77 |  |  | TOTAL - PAREDES |  |  |  | 134.93 |  |  | PINTURA/EMASSAMENTO DE PAREDE = (PERÍMETRO X ALTURA) - DESCONTO PINTURA/EMASSAMENTO DE TETO = ÁREA DE PISO
SAPATAS | [6 empty] | ARRANQUES | [8 empty] | VERTICAL | DML (DIREITA) |  | 1.15 | 4.37 | 0.64 | 4.3855
SAPATA | LADO B | LADO H | SEÇÃO S | h0 | h1 | df | LADO a | LADO b | SEÇÃO P | H | ESCAV. | APILOAM. | MAGRO | BOTA-FORA | REATERRO | TOTAL = (COMPR. X ALTURA) - DESCONTO | [15 empty] | PINTURA DE PAREDE COM TINTA ACRÍLICA |  | 157.5
(nº) | (m) | (m) | (m2) | (m) | (m) | (m) | (m) | (m) | (m2) | (m) | (m3) | (m2) | (m2) | (m3) | (m3) | TOTAL | [5 empty] | 80.86 |  |  | REBOCO | [6 empty] | PINTURA DE TETO COM TINTA PVA |  | 0
SA - 16 | 0.6 | 0.7 | 0.42 | 0.2 | 0.3 | 1.5 | 0.2 | 0.2 | 0.04 | 1.2 | 0.868 | 0.56 | 0.028 | 0.202 | 0.666 | [9 empty] | AMBIENTE | PERÍMETRO | ALTURA | DESCONTO ESQUADRIA | DESCONTO CERÂMICA | TOTAL - M²
SA - 17 | 0.8 | 1 | 0.8 | 0.2 | 0.3 | 1.5 | 0.15 | 0.3 | 0.045 | 1.2 | 1.5345 | 0.99 | 0.0495 | 0.3435 | 1.191
SA - 18 | 0.9 | 1 | 0.9 | 0.2 | 0.3 | 1.5 | 0.2 | 0.3 | 0.06 | 1.2 | 1.705 | 1.1 | 0.055 | 0.397 | 1.308 | VERGAS/CONTRAVERGAS | [8 empty] | SALA VERMELHA | 18.6 | 3 | 4.02 | 4.2 | 47.58
SA - 19 | 0.6 | 0.7 | 0.42 | 0.2 | 0.3 | 1.5 | 0.15 | 0.3 | 0.045 | 1.2 | 0.868 | 0.56 | 0.028 | 0.208 | 0.66 | PORTA /JANELA | LARGURA | L | QUANT. | TOTAL - M |  |  | ATÉ 1,5 | MAIS DE 1,5 | HALL DE ENTRADA | 4.05 | 3 | 9.21 | 0 | 2.94 |  | PINTURA ESMALTE
SA - 20 | 0.7 | 0.9 | 0.63 | 0.2 | 0.3 | 1.5 | 0.15 | 0.3 | 0.045 | 1.2 | 1.24 | 0.8 | 0.04 | 0.283 | 0.957 | P1 | 1.6 | 0.3 | 1 | 2.2 |  |  | 0 | 2.2 | CIRCULAÇÃO | 6.15 | 3 | 7.35 | 0 | 11.1
SA - 21 | 0.8 | 1 | 0.8 | 0.2 | 0.3 | 1.5 | 0.15 | 0.3 | 0.045 | 1.2 | 1.5345 | 0.99 | 0.0495 | 0.3435 | 1.191 | P3 | 1.2 | 0.3 | 1 | 1.8 |  |  | 1.8 | 0 | DML | 4.55 | 3 | 2.32 | 4.725 | 6.605 |  | PINTURA EM ESQUADRIA DE MADEIRA
SA - 22 | 1 | 1.1 | 1.1 | 0.2 | 0.3 | 1.5 | 0.2 | 0.3 | 0.06 | 1.2 | 2.046 | 1.32 | 0.066 | 0.468 | 1.578 | P5 | 0.7 | 0.3 | 1 | 1.3 |  |  | 1.3 | 0 | PAREDES EXTERNAS P. SOCORRO | 15.05 | 4.37 | 7.99 | 0 | 57.7785 |  | PORTA | LARGURA | ALTURA | QUANT. | ÁREA - M²
TOTAL | [10 empty] | 9.8 | 6.32 | 0.32 | 2.25 | 7.55 | J2 | 1.5 | 0.3 | 1 | 2.1 |  |  | 2.1 | 0 | TOTAL = (COMPR. X ALTURA) - DESCONTO 1 - DESCONTO 2 | [6 empty] | P3 | 1.2 | 2.1 | 1 | 5.271
[16 empty] | J3 | 0.8 | 0.3 | 1 | 1.4 |  |  | 1.4 | 0 | TOTAL - PAREDES |  |  |  |  | 126 |  | P5 | 0.7 | 2.1 | 1 | 3.136
[16 empty] | TOTAL = (LARGURA + 2*L) X QUANT. | [15 empty] | ÁREA = 2*(LARGURA X ALTURA X QUANT. + 0,035*LARGURA + 0,035*ALTURA)
[16 empty] | TOTAL | PORTAS |  | JANELAS | [5 empty] | REVESTIMENTO CERÂMICO / EMBOÇO | [6 empty] | TOTAL |  |  |  | 8.41
VIGA BALDRAME | [11 empty] | PROCEDIMENTO DE CÁLCULO: |  |  |  |  | ATÉ 1,5m | MAIS DE 1,5m | ATÉ 1,5m | MAIS DE 1,5m |  |  |  |  | AMBIENTE | PERÍMETRO | ALTURA | DESCONTO ESQUADRIA | TOTAL - M²
DIMENSÕES | DIMENSÕES |  |  | SERVIÇOS | [12 empty] | 3.1 | 2.2 | 3.5 | 0
BALDRAME | LARGURA | ALTURA | COMP. | ESCAV. | APILOAM. | MAGRO | BOTA-FORA | REATERRO | IMPERM. | ALV. EMBAS. |  |  | ESCAVAÇÃO = | [11 empty] | DML | 2.25 | 2.1 | 0 | 4.725 |  |  | PINTURA EM SUPERFÍCIE METÁLICA
(nº) | (m) | (m) | (m) | (m3) | (m2) | (m3) | (m3) | (m3) | (m2) | (m3) |  | SAPATAS | (LADO B+0,1)*(LADO H+0,1)*(df + 0,05) | [11 empty] | SALA VERMELHA | 2 | 2.1 | 0 | 4.2 |  |  | LOCAL | INCLINAÇÃO | COMPR. | LARGURA | ÁREA
VBA - 17 | 0.15 | 0.3 | 2.55 | 0.24097 | 0.8925 | 0.044625 | 0.15937 | 0.0816 | 1.9125 | 0.153 |  | BALDRAME | (LARG.+ 0,2)*(ALT.+ 0,05 - 0,08)*COMP. | [11 empty] | TOTAL = (PERÍMETRO X ALTURA) - DESCONTO | [6 empty] | PRONTO SOCORRO 1 | 10% | 1.3 | 4.35 | 5.6832
VBA - 18 | 0.15 | 0.3 | 4.6 | 0.4347 | 1.61 | 0.0805 | 0.2875 | 0.1472 | 3.45 | 0.276 | [5 empty] | ESQUADRIAS | [8 empty] | TOTAL |  |  |  | 8.93 |  |  | PRONTO SOCORRO 2 | 10% | 5 | 6.4 | 32.1596
VBA - 19 | 0.15 | 0.3 | 2.1 | 0.19845 | 0.735 | 0.03675 | 0.13125 | 0.0672 | 1.575 | 0.126 |  |  | APILOAMENTO = | [18 empty] | ÁREA = COMPRIMENTO X RAIZ[(LARGURA*INCLINAÇÃO)² + (LARGURA²)]
VBA - 20 | 0.15 | 0.3 | 4.6 | 0.4347 | 1.61 | 0.0805 | 0.2875 | 0.1472 | 3.45 | 0.276 |  | SAPATAS | (LADO B + 0,1)*(LADO H + 0,1) |  |  | PORTAS | [15 empty] | TOTAL |  |  |  | 37.84
VBA - 21 | 0.15 | 0.3 | 6.45 | 0.60952 | 2.2575 | 0.11288 | 0.40313 | 0.2064 | 4.8375 | 0.387 |  | BALDRAME | (LARGURA + 0,2)*COMP. |  |  | PORTA | LARGURA | ALTURA | TIPO | QUANT. | ÁREA - M² |  |  |  | REVESTIMENTOS DE PISO
VBA - 22 | 0.15 | 0.3 | 1.3 | 0.12285 | 0.455 | 0.02275 | 0.08125 | 0.0416 | 0.975 | 0.078 | [5 empty] | P1 | 1.6 | 2.1 | ABRIR - ALUMÍN. | 1 | 3.36
VBA - 23 | 0.15 | 0.3 | 5.3 | 0.50085 | 1.855 | 0.09275 | 0.33125 | 0.1696 | 3.975 | 0.318 |  |  | MAGRO = |  |  | P3 | 1.2 | 2.1 | ABRIR - MAD | 1 | 2.52 |  |  |  | GRANITINA |  |  | RODAPÉ
TOTAL |  |  |  | 2.54 | 9.42 | 0.47 | 1.68 | 0.86 | 20.18 | 1.61 |  | SAPATAS | APILOAMENTO*0,05 |  |  | P5 | 0.7 | 2.1 | ABRIR - MAD | 1 | 1.47 |  |  |  | AMBIENTE | ÁREA |  | AMBIENTE | PERÍMETRO | DESCONTO ESQUADRIA | TOTAL - M | SERVIÇOS COMPLEMENTARES
[12 empty] | BALDRAME | APILOAMENTO*0,05 |  |  | TOTAL = LARGURA X ALTURA X QUANT. | [8 empty] | SALA VERMELHA | 21.5
TOTAL |  |  |  |  | APILOAM. | MAGRO | BOTA-FORA | REATERRO | IMPERM | ALV. EMBAS. | [14 empty] | CIRCULAÇÃO | 8.19 |  | SALA VERMELHA | 18.6 | 1.2 | 17.4 | BATE MACAS |  |  |  | PINGADEIRA (CHAPIM)
[5 empty] | (m2) | (m3) | (m3) | (m3) | (m2) | (m3) |  |  | BOTA-FORA = | [11 empty] | TOTAL | 29.69 |  | CIRCULAÇÃO | 10.35 | 3.5 | 6.85 | AMBIENTE |  | COMPR - M |  | LOCAL |  | COMPR - M
SAPATAS + BALDRAMES |  |  |  |  | 15.74 | 0.79 | 3.93 | 8.41 | 20.18 | 1.61 |  | SAPATAS | (SEÇÃO S*h1) + (SEÇÃO P*H) + MAGRO |  |  | JANELAS ALUMÍNIO / VIDRO | [11 empty] | TOTAL = PERÍMETRO - DESCONTO |  |  |  | CIRCULAÇÃO DO PRONTO SOCORRO |  | 15.45 |  | PRONTO SOCORRO |  | 26.6
[12 empty] | BALDRAME | (LARG. X ALTURA X COMP.) + MAGRO |  |  | JANELA | LARGURA | ALTURA | TIPO | QUANT. | ÁREA - M² | [6 empty] | TOTAL |  |  | 24.25
[16 empty] | J2 | 1.5 | 1 | CORRER - 2 FOLHAS | 1 | 1.5 |  |  |  | PISO CERÂMICO
[13 empty] | REATERRO = |  |  | J3 | 0.8 | 0.8 | MAXIM AR | 1 | 0.64 |  |  |  | AMBIENTE | ÁREA | [5 empty] | PLACA DE ACRÍLICO P/ PORTAS |  |  |  | PLACA TÁTIL BRAILLE/RELEVO
RESUMO PROJETO ESTRUTURAL | [11 empty] | SAPATAS | ESCAVAÇÃO - (BOTA-FORA) |  |  | TOTAL = LARGURA X ALTURA X QUANT. | [8 empty] | DML | 2.59 |  | SOLEIRA DE GRANITINA |  |  |  | AMBIENTE | UNIDADES |  |  | LOCAL |  | UNIDADES
DESCRIÇÃO |  |  | SERVIÇOS | [8 empty] | BALDRAME | ESCAVAÇÃO - (BOTA-FORA) | [14 empty] | PORTA | LARG | QUANT | TOTAL - M | PRONTO SOCORRO | 3 |  |  | PRONTO SOCORRO |  | 3
|  |  | FORMA (m2) | CONCRETO | AÇO CA-60 | AÇO CA-50 | [21 empty] | P1 | 1.6 | 1 | 1.6
|  |  |  | Fck=25 (MPa) | 5,0mm (kg) | 6,3mm (kg) | 8,0mm (kg) | 10,0mm (kg) | [16 empty] | CONTRA PISO |  |  | P3 | 1.2 | 1 | 1.2
|  |  |  | (m3) | (Kg) | (Kg) | (Kg) | (Kg) |  | ATERRO | [5 empty] | COBERTURA | [8 empty] | AMBIENTE | ÁREA |  | P5 | 0.7 | 1 | 0.7 | PLACA TÁTIL FIXADA EM BATENTES
INFRAESTRUTURA | [9 empty] | LOCAL |  |  | ÁREA | ALTURA | VOLUME | [9 empty] | SALA VERMELHA | 21.5 |  | TOTAL |  |  | 3.5 | AMBIENTE | UNIDADES
Sapatas + Arranque |  |  | 14.46 | 1.74 | 10.89 | 35.91 | 0 | 36.27 |  | ÁREA DO PRONTO SOCORRO |  |  | 39.89 | 0.4 | 15.96 | COBERTURA - TELHA FIBROCIMENTO | [8 empty] | CIRCULAÇÃO | 8.19 | [5 empty] | PRONTO SOCORRO | 3
Viga Baldrame |  |  | 20.18 | 1.21 | 20.16 | 0 | 38.97 | 9.99 | [7 empty] | LOCAL | INCLINAÇÃO | COMPR. | LARGURA | ÁREA |  |  |  |  | HALL ENTRADA | 4.1 |  | PISO CIMENTADO
TOTAL INFRAESTRUTURA |  |  | 34.64 | 2.95 | 31.05 | 35.91 | 38.97 | 46.26 | [7 empty] | PRONTO SOCORRO 1 | 10% | 1.3 | 4.35 | 5.6832 |  |  |  |  | DML | 2.59 |  | AMBIENTE | ÁREA | ESPESSURA | TOTAL - M3
[10 empty] | LANÇAMENTO EM FUNDAÇÃO | [5 empty] | PRONTO SOCORRO 2 | 10% | 5 | 6.4 | 32.1596 |  |  |  |  | TOTAL | 36.38 |  | HALL DE ENTRADA | 4.1 | 0.06 | 0.246
SUPERESTRUTURA | [9 empty] | LOCAL | C-25MPa | MAGRO | TOTAL |  |  | ÁREA = COMPRIMENTO X RAIZ[(LARGURA*INCLINAÇÃO)² + (LARGURA²)] | [15 empty] | LIMPEZA FINAL
Pilares |  |  | 20.18 | 1.07 | 22.59 | 0 | 0 | 53.55 |  | SAPATAS | 1.74 | 0.32 | 2.06 |  |  | TOTAL |  |  |  | 37.84
Vigas de Cobertura |  |  | 22.21 | 1.37 | 20.61 | 0 | 37.44 | 4.23 | [16 empty] | PISO TÁTIL ALERTA |  |  | REVESTIMENTOS DE FORRO |  |  |  | LIMPEZA DA OBRA
TOTAL SUPERESTRUTURA |  |  | 42.39 | 2.44 | 43.2 | 0 | 37.44 | 57.78 | [16 empty] | AMBIENTE | ÁREA | [5 empty] | AMBIENTE | ÁREA
[10 empty] | LANÇAMENTO COM USO DE BALDES | [5 empty] | RUFO METÁLICO |  |  | CALHA METÁLICA | [5 empty] | PRONTO SOCORRO | 1.98 |  |  | FORRO PVC |  |  | PRONTO SOCORRO | 39.89
TOTAL GERAL |  |  | 77.03 | 5.39 | 74.25 | 35.91 | 76.41 | 104.04 |  | LOCAL | C-25MPa | MAGRO | TOTAL |  |  | LOCAL | COMPR. |  | LOCAL | COMPR. | [8 empty] | AMBIENTE | ÁREA
DESCONSIDERADO 10% DE PERDA DO AÇO | [9 empty] | BALDRAME | 1.21 | 0.47 | 1.68 |  |  | PRONTO SOCORRO | 18.5 |  | PRONTO SOCORRO | 6.3 | [8 empty] | SALA VERMELHA | 21.5
[25 empty] | PISO TÁTIL DIRECIONAL |  |  |  | HALL DE ENTRADA | 4.1
[25 empty] | AMBIENTE | ÁREA |  |  | DML | 2.59
[25 empty] | PRONTO SOCORRO | 2.44 |  |  | CIRCULAÇÃO | 8.19
[29 empty] | TOTAL | 36.38

## RAIO X
MEMÓRIA DE CÁLCULO - RAIO X
SERVIÇOS PRELIMINARES | [15 empty] | VEDAÇÃO DE PAREDES E PAINÉIS | [8 empty] | REVESTIMENTOS DE PAREDE | [6 empty] | REVESTIMENTOS DE FORRO
|  |  | LOCAÇÃO DA OBRA | [5 empty] | LIMPEZA DO TERRENO | [6 empty] | ALVENARIA DE VEDAÇÃO COM BLOCO CERÂMICO | [8 empty] | CHAPISCO | [6 empty] | FORRO PVC |  |  | APLICAÇÃO DE GESSO
|  |  | LOCAL | COMPR. | LARGURA | TOTAL |  |  | LOCAL | COMPR. | LARGURA | TOTAL |  |  |  | DIREÇÃO | AMBIENTE |  | COMPR. | ALTURA | DESCONTO ESQUADRIA | TOTAL - M2 |  |  | AMBIENTE | PERÍMETRO | ALTURA | DESCONTO | TOTAL - M² |  |  | AMBIENTE | ÁREA |  | AMBIENTE |  | ÁREA
|  |  | RAIO X | 7.05 | 4.51 | 31.12 |  |  | RAIO X | 7.05 | 4.51 | 58.92 | [12 empty] | ESPERA RAIO X | 8.41 | 3 | 5.04 | 20.19 |  |  | ESPERA RAIO X | 4.22 |  | RAIO X E COMANDO |  | 12.4
|  |  | TOTAL=[(COMPR.+2)*2]+[(LARGURA+2)*2] | [5 empty] | TOTAL = (COMPR.+2)*(LARGURA+2) | [6 empty] | VERTICAL | RAIO X LATERAL ESQUER. |  | 4.51 | 4.37 | 3.36 | 16.3487 |  |  | VESTIÁRIO | 6.3 | 3 | 2.32 | 16.58 |  |  | VESTIÁRIO | 2.47
[16 empty] | VERTICAL | RAIO X LATERAL DIREITA |  | 4.51 | 4.37 | 0 | 19.7087 |  |  | RAIO X E COMANDO | 18.55 | 3 | 5.37 | 50.28 |  |  | CAMARA CLARA | 3.73
[16 empty] | HORIZONTAL | RAIO X FACHADA NORTE |  | 6.75 | 4.37 | 0.64 | 28.8575 |  |  | CAMARA CLARA | 7.98 | 3 | 3.582 | 20.358 |  |  | CAMARA ESCURA | 3.47
MOVIMENTOS DE TERRA, INFRAESTRUTURA E SUPERESTRUTURA | [15 empty] | HORIZONTAL | RAIO X FACHADA SUL |  | 6.75 | 4.37 | 0 | 29.4975 |  |  | CAMARA ESCURA | 7.63 | 3 | 1.902 | 20.988 |  |  | TOTAL | 13.89
[16 empty] | HORIZONTAL | ESPERA / VESTIÁRIO |  | 1.65 | 3 | 0 | 4.95 |  |  | PAREDES EXTERNAS RAIO X | 23.12 | 4.37 | 4 | 97.0344
SAPATAS E ARRANQUES | [15 empty] | VERTICAL | ESPERA / CAMARA ESCURA |  | 1.5 | 3 | 0 | 4.5 |  |  | TOTAL = (COMPR. X ALTURA) - DESCONTO
DIMENSÕES | [10 empty] | SERVIÇOS |  |  |  |  | VERTICAL | S. RAIO X / ESPERA E VEST |  | 2.56 | 3 | 3.36 | 4.32 |  |  | TOTAL - PAREDES |  |  |  | 225.43
SAPATAS | [6 empty] | ARRANQUES | [8 empty] | VERTICAL | CAMARA ESCURA / CLARA |  | 1.5 | 3 | 1.902 | 2.598 | [9 empty] | PINTURA
SAPATA | LADO B | LADO H | SEÇÃO S | h0 | h1 | df | LADO a | LADO b | SEÇÃO P | H | ESCAV. | APILOAM. | MAGRO | BOTA-FORA | REATERRO | VERTICAL | S. RAIO X / COMANDO |  | 1.76 | 3 | 0.33 | 4.95
(nº) | (m) | (m) | (m2) | (m) | (m) | (m) | (m) | (m) | (m2) | (m) | (m3) | (m2) | (m3) | (m3) | (m3) | HORIZONTAL | S. RAIO X / CAMARAS |  | 3.6 | 3 | 0 | 10.8 |  |  | REBOCO | [6 empty] | AMBIENTE | ÁREA | PERÍMETRO | DESCONTO ABERTURAS ESQUADRIAS | DESCONTO CERÂMICA | ALTURA | DESCONTOS | PINTURA PAREDE | PINTURA TETO
SA - 8 | 0.7 | 0.9 | 0.63 | 0.2 | 0.3 | 1.5 | 0.15 | 0.3 | 0.045 | 1.2 | 1.24 | 0.8 | 0.04 | 0.283 | 0.957 | HORIZONTAL | C. CLARA / COMANDO |  | 1.5 | 3 | 1.68 | 2.82 |  |  | AMBIENTE | PERÍMETRO | ALTURA | DESCONTO ESQUADRIA | DESCONTO CERÂMICA | TOTAL - M² |  |  | PISO M² |  |  |  | ALTURA
SA - 9 | 0.8 | 1 | 0.8 | 0.2 | 0.3 | 1.5 | 0.15 | 0.3 | 0.045 | 1.2 | 1.5345 | 0.99 | 0.0495 | 0.3435 | 1.191 | TOTAL = (COMPR. X ALTURA) - DESCONTO
SA - 10 | 0.9 | 1 | 0.9 | 0.2 | 0.3 | 1.5 | 0.2 | 0.3 | 0.06 | 1.2 | 1.705 | 1.1 | 0.055 | 0.397 | 1.308 | TOTAL | [5 empty] | 129.35 |  |  | ESPERA RAIO X | 8.41 | 3 | 5.04 | 0 | 20.19 |  | ESPERA RAIO X | 4.45 | 8.41 | 5.04 | 0 | 3 | 5.04 | 20.19 | 0
SA - 11 | 0.8 | 1 | 0.8 | 0.2 | 0.3 | 1.5 | 0.15 | 0.3 | 0.045 | 1.2 | 1.5345 | 0.99 | 0.0495 | 0.3435 | 1.191 | [9 empty] | VESTIÁRIO | 6.3 | 3 | 2.32 |  | 16.58 |  | VESTIÁRIO | 2.47 | 6.3 | 2.32 | 0 | 3 | 2.32 | 16.58 | 0
SA - 12 | 0.8 | 1 | 0.8 | 0.2 | 0.3 | 1.5 | 0.15 | 0.3 | 0.045 | 1.2 | 1.5345 | 0.99 | 0.0495 | 0.3435 | 1.191 | [9 empty] | CAMARA CLARA | 7.98 | 3 | 3.582 | 0 | 20.358 |  | RAIO X E COMANDO | 12.4 | 18.55 | 5.37 | 0 | 3 | 5.37 | 50.28 | 12.4
SA - 13 | 0.7 | 0.9 | 0.63 | 0.2 | 0.3 | 1.5 | 0.15 | 0.3 | 0.045 | 1.2 | 1.24 | 0.8 | 0.04 | 0.283 | 0.957 | VERGAS/CONTRAVERGAS | [8 empty] | CAMARA ESCURA | 7.63 | 3 | 1.902 | 3.15 | 17.838 |  | CAMARA CLARA | 3.73 | 7.98 | 3.582 | 0 | 3 | 3.582 | 20.358 | 0
SA - 14 | 1 | 1.1 | 1.1 | 0.2 | 0.3 | 1.5 | 0.15 | 0.3 | 0.045 | 1.2 | 2.046 | 1.32 | 0.066 | 0.45 | 1.596 | PORTA /JANELA | LARGURA | L | QUANT. | TOTAL - M |  |  | ATÉ 1,5 | MAIS DE 1,5 | PAREDES EXTERNAS RAIO X | 23.12 | 4.37 | 4 | 0 | 97.0344 |  | CAMARA ESCURA | 3.47 | 7.63 | 1.902 | 3.15 | 3 | 5.052 | 17.838 | 0
SA - 15 | 1.1 | 1.2 | 1.32 | 0.2 | 0.3 | 1.5 | 0.2 | 0.3 | 0.06 | 1.2 | 2.418 | 1.56 | 0.078 | 0.546 | 1.872 | P2 | 1.6 | 0.3 | 1 | 2.2 |  |  | 0 | 2.2 | TOTAL = (COMPR. X ALTURA) - DESCONTO 1 - DESCONTO 2 | [6 empty] | ÁREA EXTERNA
TOTAL | [10 empty] | 13.25 | 8.55 | 0.43 | 2.99 | 10.26 | P4 | 0.8 | 0.3 | 3 | 4.2 |  |  | 4.2 | 0 | TOTAL - PAREDES |  |  |  |  | 172 |  | PAREDES EXTERNAS RAIO X | 0 | 23.12 | 4 | 0 | 4.37 | 4 | 97.0344 | 0
[16 empty] | P4A | 0.8 | 0.3 | 1 | 1.4 |  |  | 1.4 | 0 | [7 empty] | PINTURA/EMASSAMENTO DE PAREDE = (PERÍMETRO X ALTURA) - DESCONTO PINTURA/EMASSAMENTO DE TETO = ÁREA DE PISO
[16 empty] | J3 | 0.8 | 0.3 | 1 | 1.4 |  |  | 1.4 | 0
VIGA BALDRAME | [11 empty] | PROCEDIMENTO DE CÁLCULO: |  |  |  | TOTAL = (LARGURA + 2*L) X QUANT. | [8 empty] | REVESTIMENTO CERÂMICO / EMBOÇO | [6 empty] | PINTURA DE PAREDE COM TINTA ACRÍLICA |  | 222.28
DIMENSÕES | DIMENSÕES |  |  | SERVIÇOS | [11 empty] | TOTAL | PORTAS |  | JANELAS | [5 empty] | AMBIENTE | PERÍMETRO | ALTURA | DESCONTO | TOTAL - M² |  |  | PINTURA DE TETO COM TINTA PVA |  | 12.4
BALDRAME | LARGURA | ALTURA | COMP. | ESCAV. | APILOAM. | MAGRO | BOTA-FORA | REATERRO | IMPERM. | ALV. EMBAS. |  |  | ESCAVAÇÃO = |  |  |  | ATÉ 1,5m | MAIS DE 1,5m | ATÉ 1,5m | MAIS DE 1,5m |  |  |  |  | CAMARA ESCURA | 1.5 | 2.1 | 0 | 3.15
(nº) | (m) | (m) | (m) | (m3) | (m2) | (m3) | (m3) | (m3) | (m2) | (m3) |  | SAPATAS | (LADO B+0,1)*(LADO H+0,1)*(df + 0,05) |  |  |  | 5.6 | 2.2 | 1.4 | 0 |  |  |  |  | TOTAL = (PERÍMETRO X ALTURA) - DESCONTO
VBA - 8 | 0.15 | 0.3 | 7.054 | 0.6666 | 2.4689 | 0.12345 | 0.44088 | 0.22573 | 5.2905 | 0.42324 |  | BALDRAME | (LARG.+ 0,2)*(ALT.+ 0,05 - 0,08)*COMP. | [11 empty] | TOTAL |  |  |  | 3.15
VBA - 9 | 0.15 | 0.3 | 5.254 | 0.4965 | 1.8389 | 0.091945 | 0.32837 | 0.16813 | 3.9405 | 0.31524 | [21 empty] | PINTURA ESMALTE
VBA - 10 | 0.15 | 0.3 | 1.95 | 0.18427 | 0.6825 | 0.034125 | 0.12187 | 0.0624 | 1.4625 | 0.117 |  |  | APILOAMENTO =
VBA - 11 | 0.15 | 0.3 | 7.054 | 0.6666 | 2.4689 | 0.12345 | 0.44088 | 0.22573 | 5.2905 | 0.42324 |  | SAPATAS | (LADO B + 0,1)*(LADO H + 0,1) |  |  | ESQUADRIAS | [8 empty] | ARGAMASSA BARITADA | [6 empty] | PINTURA EM ESQUADRIA DE MADEIRA
VBA - 12 | 0.15 | 0.3 | 4.506 | 0.42582 | 1.5771 | 0.078855 | 0.28163 | 0.14419 | 3.3795 | 0.27036 |  | BALDRAME | (LARGURA + 0,2)*COMP. | [11 empty] | AMBIENTE | PERÍMETRO | ALTURA | DESCONTO | TOTAL - M² |  |  | PORTA | LARGURA | ALTURA | QUANT. | ÁREA - M²
VBA - 13 | 0.15 | 0.3 | 4.506 | 0.42582 | 1.5771 | 0.078855 | 0.28163 | 0.14419 | 3.3795 | 0.27036 | [5 empty] | PORTAS | [8 empty] | RAIO X E COMANDO | 18.55 | 3 | 5.37 | 50.28 |  |  | P4 | 0.8 | 2.1 | 3 | 10.283
VBA - 14 | 0.15 | 0.3 | 1.8 | 0.1701 | 0.63 | 0.0315 | 0.1125 | 0.0576 | 1.35 | 0.108 |  |  | MAGRO = |  |  | PORTA | LARGURA | ALTURA | TIPO | QUANT. | ÁREA - M² |  |  |  | TOTAL = (PERÍMETRO X ALTURA) - DESCONTO | [6 empty] | P4A | 0.8 | 2.1 | 1 | 3.563
VBA - 15 | 0.15 | 0.3 | 2.856 | 0.26989 | 0.9996 | 0.04998 | 0.1785 | 0.091392 | 2.142 | 0.17136 |  | SAPATAS | APILOAMENTO*0,05 |  |  | P2 | 1.6 | 2.1 | CORRER - ALUMÍN. | 1 | 3.36 |  |  |  | TOTAL |  |  |  | 50.28 |  |  | ÁREA = 2*(LARGURA X ALTURA X QUANT. + 0,035*LARGURA + 0,035*ALTURA)
VBA - 16 | 0.15 | 0.3 | 4.506 | 0.42582 | 1.5771 | 0.078855 | 0.28163 | 0.14419 | 3.3795 | 0.27036 |  | BALDRAME | APILOAMENTO*0,05 |  |  | P4 | 0.8 | 2.1 | ABRIR - MAD | 3 | 5.04 | [10 empty] | TOTAL |  |  |  | 13.85
TOTAL |  |  |  | 3.73 | 13.82 | 0.69 | 2.47 | 1.26 | 29.61 | 2.37 | [5 empty] | P4A | 0.8 | 2.1 | ABRIR - CHUMBO | 1 | 1.68
[13 empty] | BOTA-FORA = |  |  | TOTAL = LARGURA X ALTURA X QUANT.
TOTAL |  |  |  |  | APILOAM. | MAGRO | BOTA-FORA | REATERRO | IMPERM | ALV. EMBAS. |  | SAPATAS | (SEÇÃO S*h1) + (SEÇÃO P*H) + MAGRO | [11 empty] | REVESTIMENTOS DE PISO | [6 empty] | PINTURA EM SUPERFÍCIE METÁLICA
[5 empty] | (m2) | (m3) | (m3) | (m3) | (m2) | (m3) |  | BALDRAME | (LARG. X ALTURA X COMP.) + MAGRO | [18 empty] | LOCAL | INCLINAÇÃO | COMPR. | LARGURA | ÁREA
SAPATAS + BALDRAMES |  |  |  |  | 22.37 | 1.12 | 5.46 | 11.52 | 29.61 | 2.37 | [5 empty] | JANELAS ALUMÍNIO / VIDRO | [8 empty] | GRANITINA |  |  | RODAPÉ |  |  |  | RAIO X | 10% | 6.75 | 4.21 | 28.5592
[13 empty] | REATERRO = |  |  | JANELA | LARGURA | ALTURA | TIPO | QUANT. | ÁREA - M² |  |  |  | AMBIENTE | ÁREA |  | AMBIENTE | PERÍMETRO | DESCONTO ESQUADRIA | TOTAL - M | ÁREA = COMPRIMENTO X RAIZ[(LARGURA*INCLINAÇÃO)² + (LARGURA²)]
[12 empty] | SAPATAS | ESCAVAÇÃO - (BOTA-FORA) |  |  | J3 | 0.8 | 0.8 | MAXIM AR | 1 | 0.64 |  |  |  | ESPERA RAIO X | 4.22 | [5 empty] | TOTAL |  |  |  | 28.56
RESUMO PROJETO ESTRUTURAL | [11 empty] | BALDRAME | ESCAVAÇÃO - (BOTA-FORA) |  |  | TOTAL = LARGURA X ALTURA X QUANT. | [8 empty] | VESTIÁRIO | 2.47 |  | ESPERA RAIO X | 8.42 | 2.4 | 6.02
DESCRIÇÃO |  |  | SERVIÇOS | [21 empty] | RAIO X E COMANDO | 12.4 |  | VESTIÁRIO | 6.3 | 0.8 | 5.5
|  |  | FORMA (m2) | CONCRETO | AÇO CA-60 | AÇO CA-50 | [18 empty] | CAMARA CLARA | 3.73 |  | RAIO X E COMANDO | 18.55 | 2.4 | 16.15
|  |  |  | Fck=25 (MPa) | 5,0mm (kg) | 6,3mm (kg) | 8,0mm (kg) | 10,0mm (kg) | [16 empty] | CAMARA ESCURA | 3.47 |  | CAMARA CLARA | 7.97 | 1.6 | 6.37 | SERVIÇOS COMPLEMENTARES
|  |  |  | (m3) | (Kg) | (Kg) | (Kg) | (Kg) |  |  | LANÇAMENTO EM FUNDAÇÃO |  |  |  |  | COBERTURA | [8 empty] | TOTAL | 26.29 |  | CAMARA ESCURA | 7.63 | 0.8 | 6.83
INFRAESTRUTURA | [10 empty] | LOCAL |  | C-25MPa | MAGRO | TOTAL | [12 empty] | TOTAL = PERÍMETRO - DESCONTO |  |  |  | PINGADEIRA (CHAPIM) |  |  | PLACA DE ACRÍLICO P/ PORTAS
Sapatas + Arranque |  |  | 17.06 | 2.27 | 12.6 | 49.14 | 0 | 39.6 |  |  | SAPATAS |  | 2.27 | 0.43 | 2.7 | COBERTURA - TELHA FIBROCIMENTO | [11 empty] | TOTAL |  |  | 40.87 | LOCAL | COMPR - M |  | AMBIENTE |  | UNIDADES
Viga Baldrame |  |  | 29.61 | 1.78 | 29.979 | 0 | 47.97 | 33.84 | [7 empty] | LOCAL | INCLINAÇÃO | COMPR. | LARGURA | ÁREA |  |  |  |  | CONTRA PISO | [6 empty] | RAIO X | 23.12 |  | RAIO X |  | 1
TOTAL INFRAESTRUTURA |  |  | 46.67 | 4.05 | 42.58 | 49.14 | 47.97 | 73.44 | [7 empty] | RAIO X | 10% | 6.75 | 4.21 | 28.5592 |  |  |  |  | AMBIENTE | ÁREA
[11 empty] | LANÇAMENTO COM USO DE BALDES |  |  |  |  | ÁREA = COMPRIMENTO X RAIZ[(LARGURA*INCLINAÇÃO)² + (LARGURA²)] | [8 empty] | ESPERA RAIO X | 4.22 |  | SOLEIRA DE GRANITINA
SUPERESTRUTURA | [10 empty] | LOCAL |  | C-25MPa | MAGRO | TOTAL | TOTAL |  |  |  | 28.56 |  |  |  |  | VESTIÁRIO | 2.47 |  | PORTA | LARG | QUANT | TOTAL - M | PLACA TÁTIL BRAILLE/RELEVO |  |  | PLACA TÁTIL FIXADA EM BATENTES
Pilares |  |  | 23.34 | 1.22 | 26.1 | 0 | 0 | 61.2 |  |  | BALDRAME |  | 1.78 | 0.69 | 2.47 | [9 empty] | RAIO X E COMANDO | 12.4 |  | P2 | 1.6 | 1 | 1.6 | AMBIENTE | UNIDADES |  | LOCAL |  | UNIDADES
Vigas de Cobertura |  |  | 27.48 | 1.69 | 23.85 | 0 | 49.05 | 9.09 | [16 empty] | CAMARA CLARA | 3.73 |  | P4 | 0.8 | 3 | 2.4 | RAIO X | 1 |  | RAIO X |  | 1
TOTAL SUPERESTRUTURA |  |  | 50.82 | 2.91 | 49.95 | 0 | 49.05 | 70.29 | [7 empty] | RUFO METÁLICO |  |  | CALHA METÁLICA | [5 empty] | CAMARA ESCURA | 3.47 |  | P4A | 0.8 | 1 | 0.8
[16 empty] | LOCAL | COMPR. |  | LOCAL | COMPR. |  |  |  |  | TOTAL | 26.29 |  | TOTAL |  |  | 4.8
TOTAL GERAL |  |  | 97.49 | 6.96 | 92.53 | 49.14 | 97.02 | 143.73 | [7 empty] | RAIO X | 14.57 |  | RAIO X | 6.75
DESCONSIDERADO 10% DE PERDA DO AÇO | [31 empty] | LIMPEZA FINAL
[25 empty] | PISO TÁTIL ALERTA |  |  | PISO TÁTIL DIRECIONAL
[25 empty] | AMBIENTE | ÁREA |  | AMBIENTE | ÁREA |  |  | LIMPEZA DA OBRA
[25 empty] | RAIO X | 1.13 |  | RAIO X | 1.41 |  |  | AMBIENTE | ÁREA
[32 empty] | RAIO X | 31.79

## NECROTÉRIO
MEMÓRIA DE CÁLCULO - NECROTÉRIO
SERVIÇOS PRELIMINARES | [15 empty] | VEDAÇÃO DE PAREDES E PAINÉIS | [8 empty] | REVESTIMENTOS DE PAREDE | [6 empty] | PINTURA
|  |  | LOCAÇÃO DA OBRA | [5 empty] | LIMPEZA DO TERRENO | [6 empty] | ALVENARIA DE VEDAÇÃO COM BLOCO CERÂMICO | [8 empty] | CHAPISCO | [6 empty] | AMBIENTE | ÁREA | PERÍMETRO | DESCONTO ABERTURAS ESQUADRIAS | DESCONTO CERÂMICA | ALTURA | DESCONTOS | PINTURA PAREDE | PINTURA TETO
|  |  | LOCAL |  | COMPR. | LARGURA | TOTAL |  | LOCAL | COMPR. | LARGURA | ÁREA |  |  |  | DIREÇÃO | AMBIENTE |  | COMPR. | ALTURA | DESCONTO ESQUADRIA | TOTAL - M2 |  |  | AMBIENTE | PERÍMETRO | ALTURA | DESCONTO | TOTAL - M² |  |  |  | PISO M² |  |  |  | ALTURA
|  |  | NECROTÉRIO |  | 8.65 | 4.3 | 33.9 |  | CALÇADA | 16.6 | 6.15 | 102.09 | [12 empty] | HALL | 14 | 3 | 7.88 | 34.12
|  |  | TOTAL = [(COMPR. + 2)*2] + [(LARGURA + 2)*2] | [5 empty] | PASARELA |  |  | 50.48 |  |  |  | VERTICAL | NECROT. LATERAL ESQ. | 4.3 | 4.3 | 4.37 | 4.2 | 14.591 |  |  | NECROTÉRIO | 18.4 | 3 | 8.51 | 46.69 |  |  | HALL | 12 | 14 | 7.88 | 0 | 3 | 7.88 | 34.12 | 0
[9 empty] | ÁREA = COMPR. x LARGURA | [6 empty] | VERTICAL | NECROT. LATERAL DIR. | 4.3 | 4.3 | 4.37 | 2.52 | 16.271 |  |  | BANHEIRO | 6.1 | 3 | 2.11 | 16.19 |  |  | NECROTÉRIO | 18.1 | 18.4 | 0 | 0 | 0.9 | 0 | 16.56 | 0
[9 empty] | TOTAL |  |  | 152.57 |  |  |  | HORIZONTAL | NECROT. FACHADA NORTE | 8.35 | 8.35 | 4.37 | 0 | 36.4895 |  |  | PAREDES EXTERNAS NECROTÉRIO | 25.9 | 4.37 | 14.92 | 98.263 |  |  | BANHEIRO | 2.22 | 6.1 | 0.32 | 0 | 0.9 | 0.32 | 5.17 | 0
[16 empty] | HORIZONTAL | NECROT. FACHADA SUL | 8.35 | 8.35 | 4.37 | 4.64 | 31.8495 |  |  | TOTAL = (COMPR. X ALTURA) - DESCONTO | [6 empty] | ÁREA EXTERNA
[16 empty] | VERTICAL | ESPERA / NECROT. E LAVABO | 4 | 4 | 3 | 2.52 | 9.48 |  |  | TOTAL - PAREDES |  |  |  | 195.26 |  |  | PAREDES EXTERNAS NECROTÉRIO | 0 | 25.9 | 14.92 | 0 | 4.37 | 14.92 | 98.263 | 0
MOVIMENTOS DE TERRA, INFRAESTRUTURA E SUPERESTRUTURA | [15 empty] | VERTICAL | LAVABO / NECROTÉRIO | 2 | 2 | 3 | 0 | 6 | [9 empty] | PINTURA/EMASSAMENTO DE PAREDE = (PERÍMETRO X ALTURA) - DESCONTO PINTURA/EMASSAMENTO DE TETO = ÁREA DE PISO
[16 empty] | HORIZONTAL | LAVABO / NECROTÉRIO | 1.2 | 1.2 | 3 | 1.26 | 2.34
SAPATAS E ARRANQUES | [15 empty] | TOTAL = (COMPR. X ALTURA) - DESCONTO | [8 empty] | REBOCO | [6 empty] | PINTURA DE PAREDE COM TINTA ACRÍLICA |  | 154.11
DIMENSÕES | [10 empty] | SERVIÇOS |  |  |  |  | TOTAL | [5 empty] | 117.02 |  |  | AMBIENTE | PERÍMETRO | ALTURA | DESCONTO ESQUADRIA | DESCONTO CERÂMICA | TOTAL - M² |  | PINTURA DE TETO COM TINTA PVA |  | 0
SAPATAS | [6 empty] | ARRANQUES
SAPATA | LADO B | LADO H | SEÇÃO S | h0 | h1 | df | LADO a | LADO b | SEÇÃO P | H | ESCAV. | APILOAM. | MAGRO | BOTA-FORA | REATERRO | [9 empty] | ESPERA NECROTÉRIO | 14 | 3 | 7.88 | 0 | 34.12
(nº) | (m) | (m) | (m2) | (m) | (m) | (m) | (m) | (m) | (m2) | (m) | (m3) | (m2) | (m3) | (m3) | (m3) | VERGAS/CONTRAVERGAS | [8 empty] | NECROTÉRIO | 18.4 | 0.9 | 0 | 0 | 16.56
SA - 1 | 0.8 | 0.9 | 0.72 | 0.2 | 0.3 | 1.5 | 0.15 | 0.3 | 0.045 | 1.2 | 1.395 | 0.9 | 0.045 | 0.315 | 1.08 | PORTA /JANELA | LARGURA | L | QUANT. | TOTAL - M |  |  | ATÉ 1,5 | MAIS DE 1,5 | LAVABO | 6.1 | 0.9 | 0.32 | 0 | 5.17 |  | PINTURA ESMALTE
SA - 2 | 1.1 | 1.2 | 1.32 | 0.2 | 0.4 | 1.5 | 0.15 | 0.3 | 0.045 | 1.1 | 2.418 | 1.56 | 0.078 | 0.6555 | 1.7625 | P2 | 1.6 | 0.3 | 1 | 2.2 |  |  | 0 | 2.2 | PAREDES EXTERNAS NECROTÉRIO | 25.9 | 4.37 | 14.92 | 0 | 98.263
SA - 3 | 0.9 | 0.9 | 0.81 | 0.2 | 0.3 | 1.5 | 0.2 | 0.3 | 0.06 | 1.2 | 1.55 | 1 | 0.05 | 0.365 | 1.185 | P3 | 1.2 | 0.3 | 2 | 3.6 |  |  | 3.6 | 0 | TOTAL = (COMPR. X ALTURA) - DESCONTO 1 - DESCONTO 2 | [6 empty] | PINTURA EM ESQUADRIA DE MADEIRA
SA - 4 | 0.6 | 0.7 | 0.42 | 0.2 | 0.3 | 1.5 | 0.15 | 0.3 | 0.045 | 1.2 | 0.868 | 0.56 | 0.028 | 0.208 | 0.66 | P5 | 0.7 | 0.3 | 1 | 1.3 |  |  | 1.3 | 0 | TOTAL - PAREDES |  |  |  |  | 154.11 |  | PORTA | LARGURA | ALTURA | QUANT. | ÁREA - M²
SA - 5 | 0.8 | 0.9 | 0.72 | 0.2 | 0.3 | 1.5 | 0.15 | 0.3 | 0.045 | 1.2 | 1.395 | 0.9 | 0.045 | 0.315 | 1.08 | J1 | 2 | 0.3 | 2 | 5.2 |  |  | 0 | 5.2 | [7 empty] | P2 | 1.6 | 2.1 | 1 | 6.979
SA - 6 | 1 | 1.1 | 1.1 | 0.2 | 0.3 | 1.5 | 0.15 | 0.3 | 0.045 | 1.2 | 2.046 | 1.32 | 0.066 | 0.45 | 1.596 | J3 | 0.8 | 0.3 | 1 | 1.4 |  |  | 1.4 | 0 | [7 empty] | P3 | 1.2 | 2.1 | 2 | 10.311
SA - 7 | 0.9 | 1 | 0.9 | 0.2 | 0.3 | 1.5 | 0.2 | 0.3 | 0.06 | 1.2 | 1.705 | 1.1 | 0.055 | 0.397 | 1.308 | TOTAL = (LARGURA + 2*L) X QUANT. | [8 empty] | REVESTIMENTO CERÂMICO / EMBOÇO | [6 empty] | P5 | 0.7 | 2.1 | 1 | 3.136
TOTAL | [10 empty] | 11.38 | 7.34 | 0.37 | 2.71 | 8.67 | TOTAL | PORTAS |  | JANELAS | [5 empty] | AMBIENTE | PERÍMETRO | ALTURA | DESCONTO | TOTAL - M² |  |  | ÁREA = 2*(LARGURA X ALTURA X QUANT. + 0,035*LARGURA + 0,035*ALTURA)
[17 empty] | ATÉ 1,5m | MAIS DE 1,5m | ATÉ 1,5m | MAIS DE 1,5m |  |  |  |  | NECROTÉRIO | 18.4 | 2.1 | 8.51 | 30.13 |  |  | TOTAL |  |  |  | 20.43
[17 empty] | 4.9 | 2.2 | 1.4 | 5.2 |  |  |  |  | BANHEIRO | 6.1 | 2.1 | 1.79 | 11.02
VIGA BALDRAME | [11 empty] | PROCEDIMENTO DE CÁLCULO: | [12 empty] | TOTAL = (PERÍMETRO X ALTURA) - DESCONTO
DIMENSÕES |  |  |  | SERVIÇOS | [20 empty] | TOTAL |  |  |  | 41.15 |  |  | PINTURA EM SUPERFÍCIE METÁLICA
BALDRAME | LARGURA | ALTURA | COMP. | ESCAV. | APILOAM. | MAGRO | BOTA-FORA | REATERRO | IMPERM. | ALV. EMBAS. |  |  | ESCAVAÇÃO = | [18 empty] | LOCAL | INCLINAÇÃO | COMPR. | LARGURA | ÁREA
(nº) | (m) | (m) | (m) | (m3) | (m2) | (m3) | (m3) | (m3) | (m2) | (m3) |  | SAPATAS | (LADO B+0,1)*(LADO H+0,1)*(df + 0,05) |  |  | ESQUADRIAS | [15 empty] | NECROTÉRIO | 10% | 8.35 | 4 | 33.5666
VBA - 1 | 0.15 | 0.3 | 8.65 | 0.81742 | 3.0275 | 0.15138 | 0.54063 | 0.2768 | 6.4875 | 0.519 |  | BALDRAME | (LARG.+ 0,2)*(ALT.+ 0,05 - 0,08)*COMP. | [18 empty] | ÁREA = COMPRIMENTO X RAIZ[(LARGURA*INCLINAÇÃO)² + (LARGURA²)]
VBA - 2 | 0.15 | 0.3 | 1.5 | 0.14175 | 0.525 | 0.02625 | 0.09375 | 0.048 | 1.125 | 0.09 | [5 empty] | PORTAS | [8 empty] | REVESTIMENTOS DE PISO | [6 empty] | TOTAL |  |  |  | 33.57
VBA - 3 | 0.15 | 0.3 | 8.65 | 0.81742 | 3.0275 | 0.15138 | 0.54063 | 0.2768 | 6.4875 | 0.519 |  |  | APILOAMENTO = |  |  | PORTA | LARGURA | ALTURA | TIPO | QUANT. | ÁREA - M²
VBA - 4 | 0.15 | 0.3 | 4.3 | 0.40635 | 1.505 | 0.07525 | 0.26875 | 0.1376 | 3.225 | 0.258 |  | SAPATAS | (LADO B + 0,1)*(LADO H + 0,1) |  |  | P2 | 1.6 | 2.1 | CORRER - ALUMÍN. | 1 | 3.36 |  |  |  | GRANITINA |  |  | RODAPÉ
VBA - 5 | 0.15 | 0.3 | 4.3 | 0.40635 | 1.505 | 0.07525 | 0.26875 | 0.1376 | 3.225 | 0.258 |  | BALDRAME | (LARGURA + 0,2)*COMP. |  |  | P3 | 1.2 | 2.1 | ABRIR - MAD | 2 | 5.04 |  |  |  | AMBIENTE | ÁREA |  | AMBIENTE | PERÍMETRO | DESCONTO ESQUADRIA | TOTAL - M
VBA - 6 | 0.15 | 0.3 | 2.15 | 0.20317 | 0.7525 | 0.037625 | 0.13437 | 0.0688 | 1.6125 | 0.129 | [5 empty] | P5 | 0.7 | 2.1 | ABRIR - MAD | 1 | 1.47 |  |  |  | HALL | 12 | [5 empty] | SERVIÇOS COMPLEMENTARES
VBA - 7 | 0.15 | 0.3 | 4.3 | 0.40635 | 1.505 | 0.07525 | 0.26875 | 0.1376 | 3.225 | 0.258 |  |  | MAGRO = |  |  | TOTAL = LARGURA X ALTURA X QUANT. | [8 empty] | NECROTÉRIO | 18.1 |  | HALL | 13.99 | 2.8 | 11.19
TOTAL |  |  |  | 3.2 | 11.85 | 0.59 | 2.12 | 1.08 | 25.39 | 2.03 |  | SAPATAS | APILOAMENTO*0,05 | [11 empty] | TOTAL | 30.1 |  | NECROTÉRIO | 18.4 | 3.1 | 15.3 | PINGADEIRA (CHAPIM) |  |  | PLACA DE ACRÍLICO P/ PORTAS
[12 empty] | BALDRAME | APILOAMENTO*0,05 | [14 empty] | TOTAL = PERÍMETRO - DESCONTO |  |  |  | LOCAL | COMPR - M |  | AMBIENTE |  | UNIDADES
TOTAL |  |  |  |  | APILOAM. | MAGRO | BOTA-FORA | REATERRO | IMPERM | ALV. EMBAS. | [5 empty] | JANELAS ALUMÍNIO / VIDRO | [11 empty] | TOTAL |  |  | 26.49 | NECROTÉRIO | 25.9 |  | NECROTÉRIO |  | 1
[5 empty] | (m2) | (m3) | (m3) | (m3) | (m2) | (m3) |  |  | BOTA-FORA = |  |  | JANELA | LARGURA | ALTURA | TIPO | QUANT. | ÁREA - M² |  |  |  | PISO CERÂMICO
SAPATAS + BALDRAMES |  |  |  |  | 19.19 | 0.96 | 4.83 | 9.75 | 25.39 | 2.03 |  | SAPATAS | (SEÇÃO S*h1) + (SEÇÃO P*H) + MAGRO |  |  | J1 | 2 | 1 | CORRER - 4 FOLHAS | 2 | 4 |  |  |  | AMBIENTE | ÁREA
[12 empty] | BALDRAME | (LARG. X ALTURA X COMP.) + MAGRO |  |  | J3 | 0.8 | 0.8 | MAXIM AR | 1 | 0.64 |  |  |  | BANHEIRO | 2.22 |  | SOLEIRA DE GRANITINA |  |  |  | PLACA TÁTIL BRAILLE/RELEVO |  |  | PLACA TÁTIL FIXADA EM BATENTES
[16 empty] | TOTAL = LARGURA X ALTURA X QUANT. | [8 empty] | TOTAL | 2.22 |  | PORTA | LARG | QUANT | TOTAL - M | AMBIENTE | UNIDADES |  | LOCAL |  | UNIDADES
RESUMO PROJETO ESTRUTURAL | [12 empty] | REATERRO = | [14 empty] | P2 | 1.6 | 1 | 1.6 | NECROTÉRIO | 1 |  | NECROTÉRIO |  | 1
DESCRIÇÃO |  |  | SERVIÇOS | [8 empty] | SAPATAS | ESCAVAÇÃO - (BOTA-FORA) | [14 empty] | P3 | 1.2 | 2 | 2.4
|  |  | FORMA (m2) | CONCRETO | AÇO CA-60 | AÇO CA-50 | [5 empty] | BALDRAME | ESCAVAÇÃO - (BOTA-FORA) | [11 empty] | CONTRA PISO |  |  | P5 | 0.7 | 1 | 0.7
|  |  |  | Fck=25 (MPa) | 5,0mm (kg) | 6,3mm (kg) | 8,0mm (kg) | 10,0mm (kg) | [7 empty] | COBERTURA | [8 empty] | AMBIENTE | ÁREA |  | TOTAL |  |  | 4.7
|  |  |  | (m3) | (Kg) | (Kg) | (Kg) | (Kg) | [16 empty] | HALL | 12 | [5 empty] | LIMPEZA FINAL
INFRAESTRUTURA | [15 empty] | COBERTURA - TELHA FIBROCIMENTO | [8 empty] | NECROTÉRIO | 18.1
Sapatas + Arranque |  |  | 14.87 | 2.02 | 11.07 | 33.3 | 11.43 | 33.66 |  |  | LANÇAMENTO EM FUNDAÇÃO |  |  |  |  | LOCAL | INCLINAÇÃO | COMPR. | LARGURA | ÁREA |  |  |  |  | BANHEIRO | 2.22 | [5 empty] | LIMPEZA DA OBRA
Viga Baldrame |  |  | 25.39 | 1.52 | 25.2 | 0 | 43.83 | 25.29 |  |  | LOCAL |  | C-25MPa | MAGRO | TOTAL | NECROTÉRIO | 10% | 8.35 | 4 | 33.5666 |  |  |  |  | TOTAL | 32.32 | [5 empty] | AMBIENTE | ÁREA
TOTAL INFRAESTRUTURA |  |  | 40.26 | 3.54 | 36.27 | 33.3 | 55.26 | 58.95 |  |  | SAPATAS |  | 2.02 | 0.37 | 2.39 | ÁREA = COMPRIMENTO X RAIZ[(LARGURA*INCLINAÇÃO)² + (LARGURA²)] | [15 empty] | NECROTÉRIO | 37.2
[16 empty] | TOTAL |  |  |  | 33.57 | [7 empty] | REVESTIMENTOS DE FORRO
SUPERESTRUTURA | [24 empty] | PISO TÁTIL ALERTA
Pilares |  |  | 17.66 | 0.94 | 19.8 | 0 | 0 | 45.9 |  |  | LANÇAMENTO COM USO DE BALDES | [13 empty] | AMBIENTE | ÁREA |  |  | FORRO PVC
Vigas de Cobertura |  |  | 26.11 | 1.62 | 23.4 | 0 | 45.63 | 0 |  |  | LOCAL |  | C-25MPa | MAGRO | TOTAL | RUFO METÁLICO |  |  | CALHA METÁLICA | [5 empty] | PRONTO SOCORRO | 0.8 |  |  | AMBIENTE | ÁREA
TOTAL SUPERESTRUTURA |  |  | 43.77 | 2.56 | 43.2 | 0 | 45.63 | 45.9 |  |  | BALDRAME |  | 1.52 | 0.59 | 2.11 | LOCAL | COMPR. |  | LOCAL | COMPR. | [8 empty] | HALL | 12
[16 empty] | NECROTÉRIO | 12.05 |  | NECROTÉRIO | 8.35 | [8 empty] | NECROTÉRIO | 18.1
TOTAL GERAL |  |  | 84.03 | 6.1 | 79.47 | 33.3 | 100.89 | 104.85 | [7 empty] | TOTAL | 12.05 |  | TOTAL | 8.35 |  |  |  |  | PISO TÁTIL DIRECIONAL |  |  |  | BANHEIRO | 2.22
DESCONSIDERADO 10% DE PERDA DO AÇO | [24 empty] | AMBIENTE | ÁREA |  |  | TOTAL | 32.32
[25 empty] | PRONTO SOCORRO | 1.11

## HIDRÁULICO
INSTALAÇÕES HIDROSSANITÁRIAS
LISTA DE MATERIAIS PROJETO HIDRÁULICO
Aparelho
Torneira de Pia de Despejo
| 25mmx 3/4" | 3 pç
| Torneira de Tanque de Lavar |  | ESCAVAÇÃO - HIDRÁULICO
| 25mmx 3/4" | 1 pç | DIAMETRO TUBO "MM" | COMP. TUBO "M" | LARGURA VALA "M" | PROFUND. "M" | VOL. ESCV. "M³"
Torneira de lavatório
| 25 mm - 1/2" | 1 pç | 50 | 19.97 | 0.3 | 0.5 | 2.9955
| Vaso Sanitário p/ Válvula de Descarga de 1 1/2" |  | 75 | 71.14 | 0.3 | 0.5 | 10.671
| 40mm - 1 1/2" | 1 pç
Metais |  |  |  | VOL. ESCV. "M³" - TOTAL |  |  | 13.67
Registro de gaveta bruto ABNT
| 1.1/2" | 1 pç
| 3/4" | 4 pç
| Válvula de descarga baixa pressão |  | REATERRO - HIDRÁULICO
| 1.1/2" | 1 pç | COMP. TUBO "M" | PI | RAIO "M" | VOLUME TUBO | REATERRO "M³"
PVC Acessórios
| Bolsa de ligação p/ vaso sanitário |  | 19.97 | 3.1416 | 0.025 | 0.039211 | 2.9563
| 1.1/2" | 1 pç | 71.14 | 3.1416 | 0.0375 | 0.31429 | 10.3567
Engate flexível plástico
| 1/2 - 30cm | 4 pç |  | REATERRO "M³" - TOTAL |  |  | 13.31
Tubo de descarga VDE.
| 38 mm | 1 pç
Tubo de ligação latão cromado c/ canopla p/ vaso Sa.
| 38 mm | 1 pç
PVC rígido soldável
Adapt sold. c/ flange livre p/ cx. d´água
| 25 mm - 3/4" | 1 pç
| 32 mm - 1" | 1 pç
| 50 mm- 1.1/2" | 1 pç
Adapt sold.curto c/bolsa-rosca p registro
| 25 mm - 3/4" | 8 pç
| 50 mm - 1.1/2" | 3 pç
Bucha de redução sold. longa
| 50 mm - 25 mm | 1 pç
| 75 mm - 50 mm | 2 pç
Joelho 90° soldável
| 25 mm | 9 pç
| 32 mm | 1 pç
| 50 mm | 1 pç
| 75 mm | 3 pç
Joelho de redução 90 soldável
| 32 mm - 25 mm | 1 pç
Tubos
| 25 mm | 26.17 m
| 32 mm | 4.24
| 50 mm | 32.50 m
| 75 mm | 71.14 m
Tê 90 soldável
| 25 mm | 1 pç
| 50 mm | 1 pç
| 75 mm | 1 pç
Tê de redução 90 soldável
| 50 mm - 25 mm | 1 pç
| 75 mm - 50 mm | 1 pç
PVC soldável azul c/ bucha latão
Joelho 90º soldável com bucha de latão
| 25 mm - 3/4" | 4 pç
Joelho de redução 90º soldável com bucha de latão
| 25 mm- 1/2" | 1 pç
ESCAVAÇÃO - ÁGUAS PLUVIAIS
|  |  | DIAMETRO TUBO "MM" | COMP. TUBO "M" | LARGURA VALA "M" | PROFUND. "M" | VOL. ESCV. "M³"
|  |  | 100 | 119.5 | 0.3 | 0.5 | 17.925
|  |  |  | VOL. ESCV. "M³" - TOTAL |  |  | 17.93
REATERRO - ÁGUAS PLUVIAIS
|  |  | COMP. TUBO "M" | PI | RAIO "M" | VOLUME TUBO | REATERRO "M³"
|  |  | 119.5 | 3.1416 | 0.05 | 0.93855 | 16.9864
|  |  |  | REATERRO "M³" - TOTAL |  |  | 16.99

## LOUÇAS E BANC
LOUÇAS, BANCADAS E METAIS
BANCADAS GRANITO
AMBIENTE | COMPR. | LARGURA | TIPO | TOTAL - M²
SALA VERMELHA | 2 | 0.6 | BANCADA EM GRANITO COM CUBA INOX | 1.2
CAMARA ESCURA | 1.5 | 0.6 | BANCADA EM GRANITO COM CUBA INOX | 0.9
NECROTÉRIO | 2.15 | 0.6 | BANCADA EM GRANITO COM CUBA INOX | 1.29
NECROTÉRIO | 2 | 0.85 | BANCADA EM GRANITO | 1.7
NECROTÉRIO | 2 | 0.85 | BANCADA EM GRANITO | 1.7
TOTAL BANCADA GRANITO |  |  |  | 6.79
RODABANCADA GRANITO |  |  | PIA LOUÇA BRANCA SUSPENSA
AMBIENTE | COMPRIM. |  | AMBIENTE | QUANTIDADE
SALA VERMELHA | 5.2 |  | LAVABO | 1
CAMARA ESCURA | 4.2 |  | TOTAL | 1
NECROTÉRIO | 5.5
NECROTÉRIO | 5.7
NECROTÉRIO | 5.7 |  | VASO SANITÁRIO
TOTAL | 26.3 |  | AMBIENTE | QUANTIDADE
|  |  | LAVABO | 1
|  |  | TOTAL | 1
CUBA INOX
AMBIENTE | QUANTIDADE
SALA VERMELHA | 1 |  | TANQUE MÁRMORE
CAMARA ESCURA | 1 |  | AMBIENTE | QUANTIDADE
NECROTÉRIO | 1 |  | DML | 1
TOTAL | 3 |  | TOTAL | 1

## SANIT + PLUV
INSTALAÇÕES HIDROSSANITÁRIAS
LISTA DE MATERIAIS PROJETO SANITÁRIO | [7 empty] | ALTURAS ADOTADAS
Caixas de Passagem | [7 empty] | LV | 0.6
| Caixa de inspeção esgoto simples | [6 empty] | VS | 0.3
| CE - 60x60 cm | 9 pç | ESCAVAÇÃO - SANITÁRIO |  |  |  |  | PIA | 0.6
PVC Acessórios |  |  | DIAMETRO TUBO "MM" | COMP. TUBO "M" | LARGURA VALA "M" | PROFUND. "M" | VOL. ESCV. "M³" | TANQUE | 1.1
| Caixa sifonada | [6 empty] | CL VENT | 4
| 100x100x50 | 1 pç | 40 | 1.86 | 0.3 | 0.5 | 0.279
| 150x150x50 | 1 pç | 50 | 25.39 | 0.3 | 0.5 | 3.8085
| Sifão de copo p/ pia e lavatório |  | 100 | 119.5 | 0.3 | 0.5 | 17.925
| 1" - 2" | 3 pç
| Sifão flexível c/ Adaptador |  |  | VOL. ESCV. "M³" - TOTAL |  |  | 22.01
| 1" - 1.1/2" | 1 pç
| 1.1/2" - 1.1/2" | 1 pç
| Válvula p/ lavatório e tanque |  | REATERRO - SANITÁRIO
| 1" | 1 pç | COMP. TUBO "M" | PI | RAIO "M" | VOLUME TUBO | REATERRO "M³"
Válvula p/ pia
| 1" | 1 pç | 1.86 | 3.1416 | 0.02 | 0.0023373 | 0.27666
| Válvula p/ tanque |  | 25.39 | 3.1416 | 0.025 | 0.049853 | 3.7586
| 1 1/2" | 1 pç | 119.5 | 3.1416 | 0.05 | 0.93855 | 16.9864
PVC Esgoto
| Curva 45 longa |  |  | REATERRO "M³" - TOTAL |  |  | 21.02
| 40 mm | 2 pç
Curva 90 curta
| 40 mm | 2 pç
Joelho 45
| 50 mm | 3 pç
Joelho 90
| 100 mm | 13 pç
| 50 mm | 15 pç
Joelho 90 c/anel p/ esgoto secundário
| 40 mm - 1.1/2" | 2 pç
Tubo rígido c/ ponta lisa
| 100 mm - 4" | 119.50 m
| 40 mm | 1.86 m
| 50 mm - 2" | 25.39 m
Tê sanitário
| 50 mm -50 mm | 6 pç
INSTALAÇÕES DE ÁGUAS PLUVIAIS
LISTA DE MATERIAIS PROJETO ÁGUAS PLUVIAIS |  |  | ESCAVAÇÃO - ÁGUAS PLUVIAIS
Caixas de Passagem |  |  | DIAMETRO TUBO "MM" | COMP. TUBO "M" | LARGURA VALA "M" | PROFUND. "M" | VOL. ESCV. "M³"
Caixa de areia pluvial com grelha
| CAG- 60x60cm | 4 pç | 100 | 55.12 | 0.3 | 0.5 | 8.268
PVC Esgoto
| Joelho 90 |  |  | VOL. ESCV. "M³" - TOTAL |  |  | 8.27
| 100 mm | 15 pç
Tubo rígido c/ ponta lisa
| 100 mm - 4" | 95.12 m | REATERRO - ÁGUAS PLUVIAIS
| Tê sanitário |  | COMP. TUBO "M" | PI | RAIO "M" | VOLUME TUBO | REATERRO "M³"
| 100 mm - 100 mm | 3 pç
|  |  | 55.12 | 3.1416 | 0.05 | 0.43291 | 7.8351
|  |  |  | REATERRO "M³" - TOTAL |  |  | 7.84

## ELÉTRICO
INSTALAÇÕES ELÉTRICAS
Rede | Material |  |  | Grupo |  |  | Item |  |  |  | Quant. | Unid.
Elétrica | Acessórios p/ eletrodutos |  |  | Bucha para eletroduto |  |  | 1.1/4" |  |  |  | 3 | pç
|  |  |  | Bujão de aço galvanizado |  |  | 1.1/4' |  |  |  | 1 | pç
|  |  |  | Caixa PVC |  |  | 4x2" |  |  |  | 43 | pç
[7 empty] | 4x4" |  |  |  | 1 | pç
|  |  |  | Caixa PVC octogonal |  |  | 3x3" |  |  |  | 29 | pç
|  |  |  | Contra-bucha para eletroduto |  |  | 1.1/4" |  |  |  | 3 | pç
|  |  |  | Curva 135º PVC rosca |  |  | 1.1/4' |  |  |  | 2 | pç
|  |  |  | Curva 90º PVC longa rosca |  |  | 1.1/4" |  |  |  | 6 | pç
|  |  |  | Luva PVC rosca |  |  | 1" |  |  |  | 17 | pç
[7 empty] | 1.1/2" |  |  |  | 1 | pç
[7 empty] | 1.1/4" |  |  |  | 4 | pç
[7 empty] | 3/4" |  |  |  | 28 | pç
| Acessórios uso geral |  |  | Arame aço galvanizado |  |  | 14BWG |  |  |  | 4 | m
|  |  |  | Bucha de nylon |  |  | S4 |  |  |  | 96 | pç
[7 empty] | S6 |  |  |  | 61 | pç
|  |  |  | Massa para calafetar |  |  | 1 kg |  |  |  | 1 | kg
|  |  |  | Parafuso cabeça quadrada |  |  | 16x120mm |  |  |  | 2 | pç
|  |  |  | Parafuso fenda galvan. cab. panela |  |  | 2,9x25mm autoatarrachante |  |  |  | 96 | pç
[7 empty] | 4,2x32mm autoatarrachante |  |  |  | 61 | pç
| Cabo Unipolar (cobre) |  |  | Isol.PVC - 450/750V (ref. Pirelli Pirastic Ecoplus BWF Flexível) |  |  | 16 mm² |  |  |  | 63.7 | m
[7 empty] | 2.5 mm² |  |  |  | 674.13 | m
[7 empty] | 35 mm² |  |  |  | 254.56 | m
[7 empty] | 4 mm² |  |  |  | 445.6 | m
[7 empty] | 6 mm² |  |  |  | 718.9 | m
| Caixa de passagem - embutir |  |  | Aço pintada (ref Cemar) |  |  | 530x530x152 mm |  |  |  | 10 | pç
| Dispositivo Elétrico - embutido |  |  | Placa 2x4" |  |  | Interruptor 2 simples & paralela - 3 teclas |  |  |  | 1 | pç
[7 empty] | Interruptor simples & paralelo - 2 teclas |  |  |  | 1 | pç
[7 empty] | Interruptor simples - 1 tecla |  |  |  | 6 | pç
[7 empty] | Interruptor simples - 2 teclas |  |  |  | 2 | pç
[7 empty] | Interruptor simples - 3 teclas |  |  |  | 1 | pç
[7 empty] | Placa p/ 1 função |  |  |  | 30 | pç
[7 empty] | Placa p/ 2 funções |  |  |  | 2 | pç
[7 empty] | Interruptor 1 tecla simples e tomada hexagonal (NBR14136) |  |  |  | 2 | pç
[7 empty] | Tomada hexagonal (NBR 14136) 2P+T 10A - Baixa |  |  |  | 20 | pç
[7 empty] | Tomada hexagonal (NBR 14136) 2P+T 10A - Média |  |  |  | 6 | pç
[7 empty] | Tomada hexagonal (NBR 14136) 2P+T 10A - Alta |  |  |  | 4 | pç
[7 empty] | Tomada hexagonal (NBR 14136) 3P+T 10A |  |  |  | 1 | pç
| Dispositivo de Proteção |  |  | Disjuntor Tripolar Termomagnético - norma DIN |  |  | 125A |  |  |  | 2 | pç
[7 empty] | 16 A |  |  |  | 3 | pç
|  |  |  | Disjuntor Unipolar Termomagnético - norma DIN |  |  | 10 A |  |  |  | 8 | pç
[7 empty] | 16 A |  |  |  | 4 | pç
| Eletroduto PVC flexível |  |  | Eletroduto leve |  |  | 1" |  |  |  | 1.9 | m
[7 empty] | 3/4" |  |  |  | 200 | m
| Eletroduto PVC rosca |  |  | Braçadeira galvan. tipo cunha |  |  | 1.1/2" |  |  |  | 4 | pç
[7 empty] | 2" |  |  |  | 57 | pç
[7 empty] | 3/4" |  |  |  | 96 | pç
|  |  |  | Eletroduto, vara 3,0m |  |  | 1.1/2" |  |  |  | 5.1 | m
[7 empty] | 1.1/4" |  |  |  | 2 | m
[7 empty] | 2" |  |  |  | 58.6 | m
[7 empty] | 3/4" |  |  |  | 100.2 | m
| Luminária e acessórios |  |  | Luminária sobrepor p/ fluoresc. tubular |  |  | 2x36 W |  |  |  | 24 | pç
|  |  |  | Reator eletromagnético p/ fluorescente compacta |  |  | 1x20 W |  |  |  | 4 | pç
|  |  |  | Reator eletrônico p/ fluorescente tubular |  |  | 2x40W |  |  |  | 24 | pç
|  |  |  | Soquete |  |  | base G 13 |  |  |  | 96 | pç
[7 empty] | base G 24 |  |  |  | 4 | pç
|  |  |  | Spot |  |  | 1 compacta |  |  |  | 4 | pç
| Lâmpada fluorescente |  |  | Compacta reator não integrado - dupla |  |  | 15 W |  |  |  | 4 | pç
|  |  |  | Tubular comum - diam. 33mm |  |  | 36 W |  |  |  | 48 | pç
| Quadro distrib. plástico - embutir |  |  | Barr. trif., - DIN (Ref. Hager) |  |  | Cap. 12 disj. unip. - In Pente 63A |  |  |  | 4 | pç
| ESCAVAÇÃO - ELETRODUTOS |  |  |  |  | REATERRO - ELETRODUTOS
| DIAMETRO TUBO "MM" | COMP. TUBO "M" | LARGURA VALA "M" | PROFUND. "M" | VOL. ESCV. "M³" | COMP. TUBO "M" | PI | RAIO "M" | VOLUME TUBO | REATERRO "M³"
| 25 | 100.2 | 0.3 | 0.5 | 15.03 | 100.2 | 3.1416 | 0.0125 | 0.049186 | 14.9808
| 40 | 2 | 0.3 | 0.5 | 0.3 | 2 | 3.1416 | 0.02 | 0.0025133 | 0.29749
| 50 | 5.1 | 0.3 | 0.5 | 0.765 | 5.1 | 3.1416 | 0.025 | 0.010014 | 0.75499
| 60 | 60 | 0.3 | 0.5 | 9 | 60 | 3.1416 | 0.03 | 0.16965 | 8.8304
|  | VOL. ESCV. "M³" - TOTAL |  |  | 25.1 |  | REATERRO "M³" - TOTAL |  |  | 24.86